## Cálculos conductor cobre
Cálculos eléctricos y mecánicos de un conductor de cobre
El color amarillo indica que se pueden introducir datos en esas celdas.
|  |  | Densidad del cobre = | 8.92 | g/cm3
|  |  | Resistividad del cobre = | 1.7239e-05 | Ohm*mm
|  |  | Densidad del aislante = | 3 | g/cm3 (aprox. para la silicona)
|  |  | Longitud del conductor = | 200 | mm (sumando ida y vuelta)
|  |  | Sección del conductor de cobre = | AWG8 | (8.37 mm²) |  |  |  | Relación de diámetros aislante/cobre
|  |  | Diámetro del aislante = | 5 | mm (1.5 veces el ø del cobre) |  |  |  | 1.5316 | veces el ø del cobre
|  |  | Intensidad = | 4 | A
|  |  | Tensión de alimentación = | 6S | (22.2 V, necesario para calcular pérdida de potencia)
|  |  | Resistencia = | 0.00041192 | Ohmios |  |  |  | Sección cobre seleccionada: | 8.37 | mm2
|  |  | Conductancia = | 2427.6378 | Siemens |  |  |  | Diám. equiv. a la sección cobre seleccionada: | 3.2645 | mm
|  |  | Diámetro del cobre = | 3.2645 | mm
|  |  | Peso del cobre = | 14.9321 | g
|  |  | Peso del aislante = | 6.759 | g |  |  |  | Lista secciones | Sección en mm2
|  |  | Peso total del cable = | 21.6911 | g |  |  |  | AWG8 | 8.37
|  |  | Potencia de entrada = | 88.8 | W |  |  |  | AWG10 | 5.2604
|  |  | Caída de tensión = | 0.0016477 | V |  |  |  | AWG12 | 3.3103
|  |  | Potencia perdida = | 0.0065908 | W |  |  |  | AWG14 | 2.0803
|  |  | % Pérdida de potencia = | 0.007422% |  |  |  |  | AWG16 | 1.31
[9 empty] | AWG18 | 0.82034
[9 empty] | AWG20 | 0.5204
[9 empty] | AWG22 | 0.32979
La siguiente tabla realiza los cálculos anteriores para todas las secciones comerciales de cable | [8 empty] | AWG24 | 0.20993
Sección cobre |  | Ø cobre | Peso (g) |  |  | Caída tensión (V) | Potencia perdida (W) | % pérdida potencia | AWG26 | 0.1301
AWG | mm2 | mm | cobre | aislante | total |  | Potencia perdida | % pérdida potencia
AWG26 | 0.1301 | 0.407 | 0.2321 | 0.10506 | 0.33716 | 0.106 | 0.42402 | 0.4775%
AWG24 | 0.20993 | 0.517 | 0.37451 | 0.16952 | 0.54403 | 0.065695 | 0.26278 | 0.2959%
AWG20 | 0.5204 | 0.814 | 0.9284 | 0.42024 | 1.3486 | 0.026501 | 0.106 | 0.1194%
AWG18 | 0.82034 | 1.022 | 1.4635 | 0.66244 | 2.1259 | 0.016812 | 0.067247 | 0.07573%
AWG16 | 1.31 | 1.2915 | 2.3371 | 1.0579 | 3.395 | 0.010527 | 0.04211 | 0.04742%
AWG14 | 2.0803 | 1.6275 | 3.7113 | 1.6799 | 5.3912 | 0.0066293 | 0.026517 | 0.02986%
AWG12 | 3.3103 | 2.053 | 5.9056 | 2.6731 | 8.5787 | 0.0041661 | 0.016665 | 0.01877%
AWG10 | 5.2604 | 2.588 | 9.3845 | 4.2479 | 13.6324 | 0.0026217 | 0.010487 | 0.01181%
AWG8 | 8.37 | 3.2645 | 14.9321 | 6.759 | 21.6911 | 0.0016477 | 0.0065908 | 0.007422%
Nota: en esta tabla se presupone un aislante de silicona con diámetro exterior 1.5 veces el del núcleo de cobre.
Este dato se puede cambiar al principio de esta hoja, en el campo "Diámetro del aislante".
La siguiente tabla es sólo a título informativo, para hacernos una idea general, parte de pérdidas de potencia prefijadas.
Se asume un conductor de 200 mm de longitud, este dato se puede cambiar al principio de esta hoja.
Amperaje máximo para una pérdida dada de potencia en el cable
|  | Pérdida de potencia (W) | 1 | 2 | 3 | 4 | 5
|  | % pérdida potencia | 0.091423 | 0.12929 | 0.15835 | 0.18285 | 0.20443
|  | Amperaje máximo (A) | 49.2711 | 69.6798 | 85.34 | 98.5421 | 110.1735
|  | Pérdida de potencia (W) | 6 | 7 | 8 | 9 | 10
|  | % pérdida potencia | 0.22394 | 0.24188 | 0.25858 | 0.27427 | 0.2891
|  | Amperaje máximo (A) | 120.689 | 130.359 | 139.3596 | 147.8132 | 155.8088
Si guardas esta tabla impresa te puede ayudar a tomar una decisión preliminar de la sección de cable que puedes necesitar para tu aplicación, luego debes confirmarlo con los datos exactos usando la fórmula que tienes al principio de esta hoja.
[9 empty] | Tensión seleccionada: | 22.2 | V
Diámetro del cobre (mm) | Sección del cobre (mm2) | AWG | Amperaje para pérdida de 2W (50cm long.) | Amperaje para pérdida de 5W (50cm long.) | Resistencia del cobre (Ohms/m) | Peso del cobre (g/m) | Peso aprox. del aislante (g/m) | Peso total conductor (g/m)
4 | 12.5664 |  | 53.9982 | 85.3786 | 0.0013718 | 112.092 | 50.7382 | 162.8302 | Lista de voltajes de alimentación
3.5 | 9.6211 |  | 47.2484 | 74.7063 | 0.0017918 | 85.8205 | 38.8464 | 124.6669 | Núm. Células Lipo | Voltaje nominal
3.265 | 8.3725 | 8 | 44.076 | 69.6903 | 0.002059 | 74.6829 | 33.805 | 108.4879 | 1S | 3.7
3 | 7.0686 |  | 40.4986 | 64.034 | 0.0024388 | 63.0518 | 28.5402 | 91.592 | 2S | 7.4
2.588 | 5.2604 | 10 | 34.9368 | 55.24 | 0.0032771 | 46.9227 | 21.2395 | 68.1622 | 3S | 11.1
2.5 | 4.9087 |  | 33.7489 | 53.3616 | 0.0035119 | 43.7859 | 19.8196 | 63.6056 | 4S | 14.8
2.2568 | 4.0001 |  | 30.4658 | 48.1706 | 0.0043096 | 35.6813 | 16.1511 | 51.8324 | 5S | 18.5
2.053 | 3.3103 | 12 | 27.7146 | 43.8206 | 0.0052077 | 29.5279 | 13.3657 | 42.8936 | 6S | 22.2
1.9545 | 3.0003 |  | 26.3849 | 41.7181 | 0.0057458 | 26.7625 | 12.114 | 38.8764 | 7S | 25.9
1.9 | 2.8353 |  | 25.6491 | 40.5548 | 0.0060802 | 25.2908 | 11.4478 | 36.7386 | 8S | 29.6
1.8 | 2.5447 |  | 24.2992 | 38.4204 | 0.0067745 | 22.6986 | 10.2745 | 32.9731 | 9S | 33.3
1.787 | 2.5081 |  | 24.1237 | 38.1429 | 0.0068734 | 22.372 | 10.1266 | 32.4986 | 10S | 37
1.784 | 2.4997 |  | 24.0832 | 38.0789 | 0.0068966 | 22.2969 | 10.0926 | 32.3895 | 11S | 40.7
1.7 | 2.2698 |  | 22.9492 | 36.2859 | 0.0075949 | 20.2466 | 9.1646 | 29.4112 | 12S | 44.4
1.6275 | 2.0803 | 14 | 21.9705 | 34.7384 | 0.0082867 | 18.5565 | 8.3996 | 26.9561 | 13S | 48.1
1.5 | 1.7671 |  | 20.2493 | 32.017 | 0.0097553 | 15.7629 | 7.1351 | 22.898 | 14S | 51.8
1.4 | 1.5394 |  | 18.8994 | 29.8825 | 0.011199 | 13.7313 | 6.2154 | 19.9467
1.382 | 1.5001 |  | 18.6564 | 29.4983 | 0.011492 | 13.3805 | 6.0566 | 19.4371
1.2915 | 1.31 | 16 | 17.4347 | 27.5666 | 0.013159 | 11.6854 | 5.2894 | 16.9748
1.25 | 1.2272 |  | 16.8744 | 26.6808 | 0.014048 | 10.9465 | 4.9549 | 15.9014
1.2 | 1.131 |  | 16.1995 | 25.6136 | 0.015243 | 10.0883 | 4.5664 | 14.6547
1.1285 | 1.0002 |  | 15.2342 | 24.0874 | 0.017235 | 8.9219 | 4.0385 | 12.9604
1.1 | 0.95033 |  | 14.8495 | 23.4791 | 0.01814 | 8.477 | 3.8371 | 12.314
1.022 | 0.82034 | 18 | 13.7965 | 21.8142 | 0.021015 | 7.3174 | 3.3122 | 10.6296
0.977 | 0.74969 |  | 13.1891 | 20.8537 | 0.022995 | 6.6872 | 3.0269 | 9.7141
0.95 | 0.70882 |  | 12.8246 | 20.2774 | 0.024321 | 6.3227 | 2.862 | 9.1846
0.9 | 0.63617 |  | 12.1496 | 19.2102 | 0.027098 | 5.6747 | 2.5686 | 8.2433
0.85 | 0.56745 |  | 11.4746 | 18.143 | 0.03038 | 5.0617 | 2.2911 | 7.3528
0.814 | 0.5204 | 20 | 10.9886 | 17.3745 | 0.033126 | 4.642 | 2.1012 | 6.7432
0.75 | 0.44179 |  | 10.1247 | 16.0085 | 0.039021 | 3.9407 | 1.7838 | 5.7245
0.7 | 0.38485 |  | 9.4497 | 14.9413 | 0.044795 | 3.4328 | 1.5539 | 4.9867
0.648 | 0.32979 | 22 | 8.7477 | 13.8313 | 0.052272 | 2.9417 | 1.3316 | 4.2733
0.6 | 0.28274 |  | 8.0997 | 12.8068 | 0.06097 | 2.5221 | 1.1416 | 3.6637
0.564 | 0.24983 |  | 7.6137 | 12.0384 | 0.069002 | 2.2285 | 1.0087 | 3.2372
0.55 | 0.23758 |  | 7.4248 | 11.7396 | 0.07256 | 2.1192 | 0.95927 | 3.0785
0.517 | 0.20993 | 24 | 6.9793 | 11.0352 | 0.082118 | 1.8726 | 0.84761 | 2.7202
0.45 | 0.15904 |  | 6.0748 | 9.6051 | 0.10839 | 1.4187 | 0.64216 | 2.0608
0.407 | 0.1301 | 26 | 5.4943 | 8.6873 | 0.13251 | 1.1605 | 0.5253 | 1.6858
0.35 | 0.096211 |  | 4.7248 | 7.4706 | 0.17918 | 0.8582 | 0.38846 | 1.2467
0.3 | 0.070686 |  | 4.0499 | 6.4034 | 0.24388 | 0.63052 | 0.2854 | 0.91592
0.25 | 0.049087 |  | 3.3749 | 5.3362 | 0.35119 | 0.43786 | 0.1982 | 0.63606
0.2 | 0.031416 |  | 2.6999 | 4.2689 | 0.54873 | 0.28023 | 0.12685 | 0.40708
0.18 | 0.025447 |  | 2.4299 | 3.842 | 0.67745 | 0.22699 | 0.10274 | 0.32973
0.15 | 0.017671 |  | 2.0249 | 3.2017 | 0.97553 | 0.15763 | 0.071351 | 0.22898
0.12 | 0.01131 |  | 1.6199 | 2.5614 | 1.5243 | 0.10088 | 0.045664 | 0.14655
0.1 | 0.007854 |  | 1.35 | 2.1345 | 2.1949 | 0.070058 | 0.031711 | 0.10177
0.08 | 0.0050265 |  | 1.08 | 1.7076 | 3.4296 | 0.044837 | 0.020295 | 0.065132
0.05 | 0.0019635 |  | 0.67498 | 1.0672 | 8.7797 | 0.017514 | 0.0079278 | 0.025442
Nota: en esta tabla se presupone un aislante de silicona con diámetro exterior 1.5 veces el del núcleo de cobre.
Este dato se puede cambiar al principio de esta hoja, en el campo "Diámetro del aislante".
Note on B58: Las filas coloreadas corresponden a las secciones comerciales más corrientes.
Note on D58: Se considera un conductor de 50 cm de longitud, lo que equivale a un cable paralelo (2 hilos) de 25 cm.
Note on E58: Se considera un conductor de 50 cm de longitud, lo que equivale a un cable paralelo (2 hilos) de 25 cm.

## LEEME
Esta hoja de cálculo está pensada para facilitarte la tarea de seleccionar el cable de sección más adecuada para tu aplicación.
Surge como respuesta a la pregunta ¿qué sección de cable necesito para X amperios? ya que no se le puede dar una respuesta única y depende de otros factores como la longitud del cable y la potencia que se esté dispuesto a perder en él. No es lo mismo un cable para un avión entrenador, donde probablemente no nos importará perder un 3% o quizás hasta un 5% de potencia, que el cable para un avión de velocidad donde cada vatio cuenta.
En general, yo suelo aceptar una pérdida de potencia del 1% para un uso normal.
Resulta sorprendente encontrar quienes recomiendan una sección de cable determinada basándose exclusivamente en la corriente que va a circular por él y sin tener en cuenta la longitud del cable y el tipo de aeromodelo en que se va a usar, pero incluso Internet está llena de páginas donde se comete el mismo error y muchas escritas por "expertos" en el tema.
¿Cómo se usa?
Sólo tienes que introducir los datos que piden las celdas coloreadas en amarillo y obtendrás los resultados más abajo, el cálculo más importante es el porcentaje de pérdida de potencia que está destacado en color rojo, es tu decisión elegir el porcentaje máximo admisible para tu aplicación, obviamente es mejor cuanto más bajo sea este resultado pero eso implica también un cable de mayor sección, peso y precio. No hay una respuesta única y tienes que sopesar las ventajas e inconvenientes.
He incluido una tabla de cálculos para todas las secciones comerciales AWG de cable y así tienes una visión general sin tener que repetir los cálculos para cada sección, si no estás usando una sección AWG puedes simplemente realizar los cálculos para las secciones que te interese, la tabla sólo te ahorra tiempo si estás usando cables de sección AWG.
¿Por qué no usamos siempre el cable de mayor sección y así las pérdidas son menores?
- El incremento de peso y espacio necesario para el cable de mayor sección lo hace inviable en muchos casos.
- El precio es más alto según se incrementa la sección del cable.
- Los conectores también tendrían que ir en consonancia con el cable y serían más grandes y caros.
- Un cable más grueso es también menos flexible.
Es importante destacar que esta hoja de cálculo no tiene en cuenta los conectores y también ellos son un punto de pérdida de potencia. En este caso es más fácil porque las buenas tiendas siempre indican la intensidad máxima recomendada para cada conector. Los conectores son necesarios pero a veces se pueden eliminar y eso es una ventaja, muchas veces se utilizan adaptadores de conector para no tener que cambiar el conector de la batería o variador, al hacerlo estamos perdiendo un poco de potencia pero como se dijo más arriba depende de la aplicación y en un entrenador no es un problema pero en un avión de velocidad sería una pésima decisión utilizar un adaptador de conector.
Se incluyen un par de tablas que te darán una visión más amplia y te pueden ayudar a tomar la mejor decisión. También puedes imprimir los cálculos para estudiarlos más cómodamente.